## Dummy Load Rev 2 (Bill Of Mater
Ref Name | Qty | Component | Value | Package | Tolerance | Description
C01 | 1 | Cap | 100n | 805 |  | Capacitor
C02 | 1 | Cap | 2.2uF | 805 |  | Capacitor
C03 | 1 | Cap | 22n | 805 |  | Capacitor
C04 | 1 | Cap | 100n | 805 |  | Capacitor
C05 | 1 | Cap | 100n | 805 |  | Capacitor
C06 | 1 | Cap | 1uF | 805 |  | Capacitor
C07 | 1 | Capacritor_Pol | 10uF | C1206POL
C08 | 1 | Cap | 100nF | 805 |  | Capacitor
C09 | 1 | Cap | 100n | 805 |  | Capacitor
C10 | 1 | Cap | 100n | 805 |  | Capacitor
C11 | 1 | Cap | 100n | 805 |  | Capacitor
C12 | 1 | Cap | 100n | 805 |  | Capacitor
C13 | 1 | Cap | 100nF | 805 |  | Capacitor
C14 | 1 | Capacritor_Pol | 10uF | C1206POL
C15 | 1 | Cap | 100n | 805 |  | Capacitor
C16 | 1 | Cap | 100n | 805 |  | Capacitor
C17 | 1 | Cap | 100nF | 805 |  | Capacitor
C18 | 1 | Capacritor_Pol | 10uF | C1206POL
C19 | 1 | Cap | 1uF | 805 |  | Capacitor
C20 | 1 | Cap | 22p | 805 |  | Capacitor
C21 | 1 | Cap | 22p | 805 |  | Capacitor
C22 | 1 | Cap | 100n | 805 |  | Capacitor
C23 | 1 | Cap | 100n | 805 |  | Capacitor
C24 | 1 | Cap | 100n | 805 |  | Capacitor
C25 | 1 | Cap | 100n | 805 |  | Capacitor
CONN1 | 1 | ICSP-6 |  | DIL
D1 | 1 | 1N4001 |  | DIOD05
D2 | 1 | 1N4001 |  | DIOD05
D3 | 1 | CD1206-S01575 |  | D1206
ENC1 | 1 | ROTARY-ENCV |  | DIP-5
FAN1 | 1 | EB50100S2-0000-A99 |  | DIL
FS1 | 1 | MF-MSMF050-2 | 500mA | 1812
J1 | 1 | USB-B |  | DIL
L1 | 1 | 74279206-Ferrite Bead |  | 805
LCD1 | 1 | HD44780 20x4 LCD |  | DIL
LED1 | 1 | LED | TX Red | D0805 |  | Light Em Di
LED2 | 1 | LED | RX Green | D0805 |  | Light Em Di
LED3 | 1 | LED | Pwr Green | D0805 |  | Light Em Di
M1 | 1 | BUK954R8-60E |  | DSC
PL1 | 1 | CONN_SIL_2 |  | DIP |  | 2 way Pin Header
PL2 | 1 | CONN_SIL_2 |  | DSC |  | 2 way Pin Header
R01 | 1 | Resistor | 1R0 | 2512 | 1% | Resistor
R02 | 1 | Resistor | 1R0 | 2512 | 1% | Resistor
R03 | 1 | Resistor | 1R0 | 2512 | 1% | Resistor
R04 | 1 | Resistor | 1R0 | 2512 | 1% | Resistor
R05 | 1 | Resistor | 1R0 | 2512 | 1% | Resistor
R06 | 1 | Resistor | 1R0 | 2512 | 1% | Resistor
R07 | 1 | Resistor | 1R0 | 2512 | 1% | Resistor
R08 | 1 | Resistor | 1R0 | 2512 | 1% | Resistor
R09 | 1 | Resistor | 1R0 | 2512 | 1% | Resistor
R10 | 1 | Resistor | 1R0 | 2512 | 1% | Resistor
R11 | 1 | Resistor | 220k | 805 | 0.1% | Resistor
R12 | 1 | Resistor | 10K | 805 | 0.1% | Resistor
R13 | 1 | Resistor | 10K | 805 | 0.1% | Resistor
R14 | 1 | Resistor | 2R2 | 805 |  | Resistor
R15 | 1 | Resistor | 470R | 805 |  | Resistor
R16 | 1 | Resistor | 1K | 805 |  | Resistor
R17 | 1 | Resistor | 10K | 805 | 0.1% | Resistor
R18 | 1 | Resistor | 15K | 805 | 0.1% | Resistor
R19 | 1 | Resistor | 10K | 805 |  | Resistor
R20 | 1 | Resistor | 10K | 805 |  | Resistor
R21 | 1 | Resistor | 10K | 805 |  | Resistor
R22 | 1 | Resistor | 10K | 805 |  | Resistor
R23 | 1 | Resistor | 22R | 805 |  | Resistor
R24 | 1 | Resistor | 22R | 805 |  | Resistor
R25 | 1 | Resistor | 560R | 805 |  | Resistor
R26 | 1 | Resistor | 10K | 805 |  | Resistor
R27 | 1 | Resistor | 470R | 805 |  | Resistor
R28 | 1 | Resistor | 470R | 805 |  | Resistor
R29 | 1 | Resistor | 470R | 805 |  | Resistor
R30 | 1 | Resistor | 10K | 805 |  | Resistor
R31 | 1 | R_POT | 10k | pot2 |  | Potentiometer
R32 | 1 | Resistor | 10K | 805 |  | Resistor
RL1 | 1 | G6RN-1 5DC |  | DIL
SW1 | 1 | Pushbutton |  | DISC
TP1 | 1 | Test Point |  | DIL
TP10 | 1 | Test Point |  | DIL
TP2 | 1 | Test Point |  | DIL
TP3 | 1 | Test Point |  | DIL
TP4 | 1 | Test Point |  | DIL
TP5 | 1 | Test Point |  | DIL
TP6 | 1 | Test Point |  | DIL
TP7 | 1 | Test Point |  | DIL
TP8 | 1 | Test Point |  | DIL
TP9 | 1 | Test Point |  | DIL
U1 | 1 | ADR380ARTZ |  | SOT23
U2 | 1 | LM324 |  | SO14 |  | Quad Op Amp
U3 | 1 | MCP3204-CI/SL |  | SOIC14-N_MC
U4 | 1 | MCP4922-E/SL |  | SOIC14-N_MC
U5 | 1 | PN2222 |  | TO92
U6 | 1 | LM94022BIMG |  | MAA05A
U7 | 1 | LM94022BIMG |  | MAA05A
U8 | 1 | ATmega32U4-AU |  | TQFP44
XTAL1 | 1 | AT-16.000MAGE-T |  | HC-49S
Z1 | 1 | CG0603MLC-05E |  | 603
Z2 | 1 | CG0603MLC-05E |  | 603